## REQUISION MATERIALES
DESCRIPCIÓN
FABRICACIÓN DE COMPUERTA CON MEDIDAS ESTANDAR DE 1.00 MTS DE ANCHO POR 1.10 MTS DE ALTURA, FABRICADA CON PERFILES DE ALUMINIO DE 4" X 1 3/4", EMPAQUES DE NEOPRENO DE 1" X 1/2" EN MARCO FABRICADO EN CANAL CPS 3", CON SU CUBREPOLVO DE ALUMINIO EN LA PARTE INFERIOR, SE CONSIDERAN PIJAS Y TAQUETES TANTO PARA SU ARMADO COMO SU INSTALACIÓN, AL IGUAL DE LA COLOCACIÓN DE SILICÓN.
INSUMOS
CONCEPTO | UNIDAD | CANTIDAD | P/U | IMPORTE
TUBULAR DE ALUMINIO 4" X 1 3/4" NEGRO (TRAMO 6.10 MTS) | TRAMO | 2 | 707 | 1414
CANAL CPS 3" (6.10 KG/MT) / KG EQUIVALENTE = 2 MTS | KG | 13 | 37.236 | 484.068
CARTUCHO SILICÓN TRANSPARENTE | PZA | 2 | 95 | 190
EMPAQUES DE HULE (NEOPRENO) 1" X 1/2" | MT | 4 | 40 | 160
EMAPQUE DE HULE 2" X 1/4" | MT | 1 | 50 | 50
TAQUETE PLASTICO BLANCO 5/16" | PZA | 10 | 4 | 40
PIJA NEGRA 12 X 4" PUNTA DE BROCA | PZA | 10 | 7 | 70
BROCA PARA CONCRETO DE 5/16" | PZA | 1 | 32 | 32
BORCA PARA ACERO DE 5/16" | PZA | 2 | 20 | 40
CUBREPOLVO CON PERFIL DE ALUMINIO PARTE SUPERIOR (1MT X 2") | PZA | 1 | 195 | 195
PIJA PARA ALUMINIO 8 X 2" | PZA | 20 | 2.9 | 58
PERILLA CON RONDADA DE PRESIÓN 1/2" | PZA | 0 | 10.44 | 0
SEGUETA | PZA | 1 | 150 | 150
ESPARRAGO DE 1/2" | MT | 2 | 40 | 80
|  |  | SUBTOTAL INSUMOS = | 2963.068